## Sheet1
turbulence intensity
| density | velocity | length | width | hydrolic diameter | viscosity | Reynold number | turbulence intensity | turbulent length scale | turbulent kinetic energy | Turbulent Dissipation Rate | Turbulent Viscosity Ratio
air_injection | 998.2 | 4.72 | 0.005 | 0.005 | 0.005 | 0.001 | 23557.52 | 0.045457 | 0.00213 | 0.069053 | 8.519 | 14.7198
water inlet degassing | 998.2 | 0.04 | 0.35 | 0.01 | 0.019444 | 0.001 | 776.3778 | 0.06964 | 0.0013611 | 1.1639e-05 | 4.7939e-06 | 0.74319
water inlet contact | 998.2 | 0.04 | 0.35 | 0.09 | 0.14318 | 0.001 | 5716.9636 | 0.054259 | 0.010023 | 7.0658e-06 | 3.0792e-07 | 4.2639
pressure out | 998.2 | 0.04 | 0.07 | 0.07 | 0.07 | 0.001 | 2794.96 | 0.059337 | 0.0049 | 8.45e-06 | 8.2371e-07 | 2.2796
External flow | Wall bounded flow (boundary layer, pipe and channel flows) | Set turbulent length scale in the Turbulence Length Scale field
Internal flow | Fully developed internal flow | Set hydraulic diameter for Hydraulic diameter field
| Flows downstream of turning vanes, perforated plates | Set hydraulic diameter in the Turbulence Length Scale field